## Slim Line
[15 empty] | Направляющая нижняя | AS0504.VP540
РАСЧЁТ ДВЕРЕЙ ARISTO SlimLine | [14 empty] | Направляющая нижняя врезная | AS0690.VP540
Видимый верхний трек
[15 empty] | I-----____I |  |  |  | Скрытый верхний трек, корпус
ВВОД ИСХОДНЫХ ДАННЫХ ДЛЯ РАСЧЁТА | [5 empty] | РЕЗУЛЬТАТ РАСЧЁТА | [8 empty] | I-----____-----I |  |  |  | Скрытый верхний трек, проем
I-----____-----____I
Выберите вариант установки дверей* |  | Скрытый верхний трек, проем |  |  |  | Размеры двери: |  |  | высота | 2566 |  |  |  |  | I-----____ ____-----I
Выберите вертикальный профиль |  | Slim | [6 empty] | ширина | 1000 |  |  |  |  | I-----____-----____-----I
Высота проёма** |  |  | 2600 |  |  | Профили: |  | артикул | размер | количество
Ширина проёма, перекрываемого дверями |  |  | 2000 |  |  | Направляющая верхняя |  | AS0713.VP540 | 1998 | 1
Расположение дверей |  |  | I-----____I |  |  | Направляющая нижняя |  | AS0504.VP540 | 1998 | 1 |  |  |  |  | ЛДСП, 10 мм
Цвет профиля |  |  | Черный матовый |  |  | Профиль вертикальный Slim |  | AV0650.VP540 | 2566 | 4 | 0.298 | 3.0587 | 0.298 | 0.356 | ЛДСП, 8 мм |  |  | Профиль вертикальный Slim |  | AV0650.VP540 | Профиль вертикальный декор |  |  |  | AV0696.VP540
Количество дверей |  |  | 2 |  |  | Рамка узкая |  | AV0588.VP540 | 0 | 0 | 0.283 | 0 |  |  | Стекло, зеркало 4 мм |  |  | Рамка узкая |  | AV0588.VP540 | Рамка узкая декор |  |  |  | AV0697.VP540
Количество перекрытий |  |  | 1 |  |  | Рамка широкая |  | AV0589.VP540 | 980.6 | 4 | 0.56 | 2.1965 | [5 empty] | Рамка широкая |  | AV0589.VP540 | Рамка широкая декор |  |  |  | AV0698.VP540
Система Slim Line Декор |  |  | нет |  |  | Рамка средняя |  | AV0590.VP540 | 0 | 0 | 0.312 | 0 | [5 empty] | Профиль вертикальный Slim Max |  | AV0793.VP540
Цвет кристалла |  |  | черный/черное основание | [8 empty] | 2.6276 | [5 empty] | Рамка узкая плоская |  | AV0734.VP540
Количество доводчиков на внутренних дверях, штук |  |  | 0 |  |  | Фурнитура: |  | артикул | количество | [5 empty] | Неверно внесены высоты вставок |  |  | Рамка широкая плоская |  | AV0735.VP540
Количество доводчиков на внешних дверях, штук |  |  | 0 |  |  | Комплект колес |  | AV0160.VS000 | 2 |  |  | 27.9629 |  |  | Верно внесены высоты вставок
Количество средних рамок для одной двери |  |  | 0 |  |  | Кронштейн внутренний |  | NA0166.VR000 | 1 |  |  | 0
Тип средней рамки |  |  | фигурная |  |  | Кронштейн внешний |  | NA0167.VR000 | 1 |  |  | 0 | [7 empty] | прозрачный/белое основание |  |  | AV0065.AM030.00AEP.CA
Тип верхней/нижней рамки |  |  | фигурная |  |  | Комплект роликов, верхние |  | NA0169.VR000 | 2 |  |  | 0 |  |  | Укажите высоту Вставки 5 (низ двери) |  |  |  |  | темно-синий/белое основание |  |  | AV0065.AM030.DBAEP.CA
Общее количество накладных ручек |  |  | 0 |  |  | Уплотнитель П-образный, 8 мм |  | AA0098.VM100 | 0 |  |  | 0 | [7 empty] | черный/белое основание |  |  | AV0065.AM030.BKAEP.CA
Врезная нижняя направляющая |  |  | нет |  |  | Уплотнитель П-образный, 4 мм, с шипами |  | AA0084.VM100 | 15 |  |  | 27.9629 | [7 empty] | прозрачный/желтое основание |  |  | AV0066.AM030.00AEP.CA
Уплотнитель нижней направляющей |  |  | нет |  |  | Уплотнитель П-образный низкий, 4 мм |  | AV0064.VM100 | 0 | [10 empty] | черный/черное основание |  |  | V0067.AM030.BKAEP.CA
Стопор |  |  | верхний |  |  | Уплотнитель П-образный низкий, 8 мм |  | AV0068.VM100 | 0 |  | Вес двери | 32.12 |  |  | 0
Элемент, скрывающий отверстия |  |  | Шлегель |  |  | Доводчик универсальный** |  | AA0230.VR000 | 0 | [5 empty] | 1
Замок универсальный |  |  | нет |  |  | Доводчик универсальный** |  | AA0250.VR000 | 0 | [5 empty] | 2 |  |  |  |  | Шампань матовая
* Толщина деталей корпуса шкафа 16мм | [5 empty] | Доводчик универсальный** |  | AA0270.VR000 | 0 | [5 empty] | 3 |  |  |  |  | Серебро матовое
** Высота внутреннего проёма шкафа для варианта скрытого верхнего трека в корпус | [5 empty] | Стопор верхний |  | AS0001.VP000 | 4 | [5 empty] | 4 |  |  |  |  | Белый глянец
[6 empty] | Стопор нижний |  | AS0101.VP000 | 0 | [10 empty] | Черный матовый
Количество вставок одной двери: | 1 |  |  |  |  | Заглушка дверная |  | AS0053.VP000 | 0
[6 empty] | Шлегель на боковую поверхность двери |  | AA0956.VM150 | 11 | [11 empty] | дверь | рамка |  | полотно
[6 empty] | Уплотнитель полиуретановый на боковую поверхность двери |  | AA0104.VM100 | 0 | [5 empty] | ЛДСП, 10 мм |  |  |  |  | Slim | 1000 | 980.6 |  | 4
Наполнение | Материал | Высота | Ширина | Кол-во |  | Прищепка для шлегеля 9*5мм |  | AA0040.VP000.IN0EP.CO | 8 | [5 empty] | Стекло, зеркало 4 мм |  |  |  |  | Slim Max | 1002 | 972 |  | 12
Вставка 1 (считается автоматически) | Стекло, зеркало 4 мм | 2560 | 993 | 2 | 1 | Шлегель бесклеевой в паз вертикального профиля |  | AA0056.VM150 | 11
Вставка 2 | Стекло, зеркало 4 мм | 0 | 993 | 0 | 0 | Уплотнитель нижней направляющей |  | AA0100.VM100 | 0 | [5 empty] | да
Вставка 3 | ЛДСП, 10 мм | 0 | 996 | 0 | 0 | Саморез сборочный 6*30мм (для средних разделительных рамок) |  | AA0075.VP000 | 0 | [5 empty] | нет
Вставка 4 | Стекло, зеркало 4 мм | 0 | 993 | 0 | 0 | Саморез 3,9*9,5 мм с полукруглой головкой |  | NA3995.VP000 | 16
Вставка 5 (низ двери) | Стекло, зеркало 4 мм | 0 | 993 | 0 | 0 | Замок универсальный*** |  | AS0812.VP000 | 0
[6 empty] | Накладная ручка |  | АА0037.VP000 | 0
| Верно внесены высоты вставок | 1 |  |  |  | Длина стразовой цепи |  | V0067.AM030.BKAEP.CA | 0 | [5 empty] | нет
верхний
[6 empty] | * для варианта со скрытой верхней направляющей в корпус расчет по внутреннему проёму шкафа, зависит от наличия боковин и их толщины | [8 empty] | нижний
|  |  | Вес одной двери: | 33 |  | ** в расчетах веса двери не учитывается уклон пола помещения | [8 empty] | Заглушка дверная
Шлегель
[6 empty] | *** для варианта со скрытой верхней направляющей в корпус замок использовать совместно с доводчиками | [8 empty] | Уплотнитель полиуретановый
Нельзя использовать вставку 8 мм
Варианты установки дверей
Видимый верхний трек |  | Скрытый верхний трек, корпус |  |  |  |  | Скрытый верхний трек, проем
[15 empty] | фигурная | Рамка средняя | AV0590.VP540 |  | Рамка средняя декор | AV0699.VP540
[15 empty] | плоская | Рамка средняя плоская | AV0700.VP540